## Main
Orbit Definition |  | Intermediates & Constants |  | CALCULATOR - I/O
Orbital Elements | Value | Conserved Quantities | Value | True Anomaly at Radius |  |  | Radius at True Anomaly |  | Period to SMA
Semi Major Axis (km) | 25000 | Sp. Angular Momentum (SI) | 94185339742.977 | R (km) | 25000 |  | Nu (deg) | 20 | P (hours) | 24
Eccentricity | 0.33 | Sp. Mechanical Energy (SI) | -7963980 | Nu (deg) | 109.2688 |  | R (km) | 17004.4458 | SMA (km) | 42226.9102
Inclination (deg) | 11 | Orbital Period (s) | 39358.6142
RAAN (deg) | 5 | Mean Motion (rad/s) | 0.00015964 | Velocity at Radius |  |  | Flight Path Angle at True Anomaly
AoP (deg) | 0 | Semi Parameter (m) | 22277500 | R (km) | 15025 |  | Nu (deg) | 60
|  | Periapsis Radius (km) | 16750 | V (km/s) | 6.0891 |  | FPA (deg) | 13.7832
Mass of the central body (kg) | 5.97e+24 | Apoapsis Radius (km) | 33250
Radius of the central body (km) | 6371 | Gravitation Constant (SI) | 6.67e-11
|  | mu (SI) | 398199000000000 | Time of Flight through True Anomalies |  |  |  | Impulsive Burn Manoeuvre | (Co-planar LVLH)*
|  | Vesc at surface (km/s) | 11.1805 | Nu1 (deg) | 0 |  |  | Delta V azimuthal (km/s) | 0.5
|  | Vesc at Periapsis (km/s) | 6.8954 | Nu2 (deg) | 60 |  |  | Delta V radial (km/s) | 0.5
|  | Orbital Period (hours) | 10.9329 | ToF (hours) | 0.95049 |  |  |  | 0
|  |  |  | ToF (%Period) | 8.6938 |  |  | Nu at delta V (deg) | 30
[8 empty] | New SMA (km) | 42843.4355
|  |  |  | True Anomaly for Time Interval |  |  |  | New Eccentricity | 0.61642
|  |  |  | T1 (hours since last periapsis) |  | 0
|  |  |  | T2 (hours since last periapsis) |  | 2 |  | New Periapsis Radius (km) | 16433.871
|  |  |  | Delta-Nu (deg) |  | 104.1705 |  | New Apoapsis Radius (km) | 69253
* LVLH - Local Vertical Local Horizontal frame of reference
Co-planar - burn does not change inclination

## Workspace
TOF Section | [7 empty] | Manoeuvres Section
TA to TOF |  |  | TOF to TA |  |  | Initial V | (m/s) |  | Final V | (in old frame)
Nu1 (rad) | 0 |  | T1 (s) | 0 |  | v az | 5436.0864 |  | v az | 5936.0864
Nu2 (rad) | 1.0472 |  | T2 (s) | 7200 |  | v rad | 697.5909 |  | v rad | 1197.5909
tanhalfNu1 | 0 |  | M1 (rad) | 0 |  | v vert | 0 |  | v vert | 0
tanhalfNu2 | 0.57735 |  | M2 (rad) | 1.1494
efactor | 0.70976 |  | E1 (rad) | 0 |  | delta V | (m/s) |  | new v_tang | 6055.6871
E1 (rad) | 0 |  | E2 (rad) | 1.478 |  | dv az | 500 |  | visviva_LHS | -4647141.3338
E2 (rad) | 0.77782 |  | efactor | 1.4089 |  | dv rad | 500 |  | new SMA | 42843435.5011
M1 (rad) | 0 |  | tanhalfE1 | 0 |  | dv vert | 0
M2 (rad) | 0.54625 |  | tanhalfE2 | 0.91124 |  |  |  |  | new h | 102848312705.8025
T1 (s) | 0 |  | Nu1 (rad) | 0 |  | Nu burn | 0.5236 |  | new p | 26564043.1705
T2 (s) | 3421.7638 |  | Nu2 (rad) | 1.8181 |  | r burn | 17325945.9257 |  | new ecc | 0.61642
ToF (s) | 3421.7638 |  | delta-Nu (rad) | 1.8181 |  | v_tang | 5480.6632
[6 empty] | fpa (rad) | 0.12763
Newton-Raphson Iterator | [5 empty] | 90-fpa | 1.4432
E_1 | 66 |  | E_2 | 66
Iteration | En (Rad) | En+1 (Rad) | Iteration | En (Rad) | En+1 (Rad)
1 | 1.1519 | 0.16962 | 1 | 1.1519 | 1.4972
2 | 0.16962 | 0.00079335 | 2 | 1.4972 | 1.478
3 | 0.00079335 | 8.1982e-11 | 3 | 1.478 | 1.478
4 | 8.1982e-11 | 0 | 4 | 1.478 | 1.478
5 | 0 | 0 | 5 | 1.478 | 1.478
6 | 0 | 0 | 6 | 1.478 | 1.478
7 | 0 | 0 | 7 | 1.478 | 1.478
8 | 0 | 0 | 8 | 1.478 | 1.478
9 | 0 | 0 | 9 | 1.478 | 1.478
10 | 0 | 0 | 10 | 1.478 | 1.478