## Main
Orbit Definition |  | Intermediates & Constants |  | CALCULATOR - I/O
Orbital Elements | Value | Conserved Quantities | Value | True Anomaly at Radius |  |  | Radius at True Anomaly |  | Period to SMA
Semi Major Axis (km) | 25000 | Sp. Angular Momentum (SI) | 96606361397.6844 | R (km) | 25000 |  | Nu (deg) | 20 | P (hours) | 24
Eccentricity | 0.25 | Sp. Mechanical Energy (SI) | -7963980 | Nu (deg) | 104.4775 |  | R (km) | 18978.9137 | SMA (km) | 42226.9102
Inclination (deg) | 11 | Orbital Period (s) | 39358.6142
RAAN (deg) | 5 | Mean Motion (rad/s) | 0.00015964 | Velocity at Radius |  |  | Flight Path Angle at True Anomaly
AoP (deg) | 0 | Semi Parameter (m) | 23437500 | R (km) | 15025 |  | Nu (deg) | 60
|  | Periapsis Radius (km) | 18750 | V (km/s) | 6.0891 |  | FPA (deg) | 10.8934
Mass of the central body (kg) | 5.97e+24 | Apoapsis Radius (km) | 31250
Radius of the central body (km) | 6371 | Gravitation Constant (SI) | 6.67e-11
|  | mu (SI) | 398199000000000 | Time of Flight through True Anomalies |  |  |  | Impulsive Burn Maneouvre | (Co-planar LVLH)*
|  | Vesc at surface (km/s) | 11.1805 | Nu1 (deg) | 0 |  |  | Delta V azimuthal (km/s) | 0.5
|  | Vesc at Periapsis (km/s) | 6.5173 | Nu2 (deg) | 60 |  |  | Delta V radial (km/s) | 0.5
|  | Orbital Period (hours) | 10.9329 | ToF (hours) | 1.1393 |  |  |  | 0
|  |  |  | ToF (%Period) | 10.4203 |  |  | Nu at delta V (deg) | 30
[8 empty] | New SMA (km) | 40228.4468
|  |  |  | True Anomaly for Time Interval |  |  |  | New Eccentricity | 0.54351
|  |  |  | T1 (hours since last periapsis) |  | 0
|  |  |  | T2 (hours since last periapsis) |  | 2 |  | New Periapsis Radius (km) | 18363.7472
|  |  |  | Delta-Nu (deg) |  | 94.5381 |  | New Apoapsis Radius (km) | 62093.1463
* LVLH - Local Vertical Local Horizontal frame of reference
Co-planar - burn does not change inclination

## Workspace
TOF Section | [7 empty] | Maneouvres Section
TA to TOF |  |  | TOF to TA |  |  | Initial V | (m/s) |  | Final V | (in old frame)
Nu1 (rad) | 0 |  | T1 (s) | 0 |  | v az | 5014.2828 |  | v az | 5514.2828
Nu2 (rad) | 1.0472 |  | T2 (s) | 7200 |  | v rad | 515.2339 |  | v rad | 1015.2339
tanhalfNu1 | 0 |  | M1 (rad) | 0 |  | v vert | 0 |  | v vert | 0
tanhalfNu2 | 0.57735 |  | M2 (rad) | 1.1494
efactor | 0.7746 |  | E1 (rad) | 0 |  | delta V | (m/s) |  | new v_tang | 5606.9612
E1 (rad) | 0 |  | E2 (rad) | 1.3956 |  | dv az | 500 |  | visviva_LHS | -4949221.6564
E2 (rad) | 0.84107 |  | efactor | 1.291 |  | dv rad | 500 |  | new SMA | 40228446.7787
M1 (rad) | 0 |  | tanhalfE1 | 0 |  | dv vert | 0
M2 (rad) | 0.65473 |  | tanhalfE2 | 0.83851 |  |  |  |  | new h | 106239480033.5929
T1 (s) | 0 |  | Nu1 (rad) | 0 |  | Nu burn | 0.5236 |  | new p | 28344689.7602
T2 (s) | 4101.3039 |  | Nu2 (rad) | 1.65 |  | r burn | 19266237.2718 |  | new ecc | 0.54351
ToF (s) | 4101.3039 |  | delta-Nu (rad) | 1.65 |  | v_tang | 5040.6842
[6 empty] | fpa (rad) | 0.10239
Newton-Raphson Iterator | [5 empty] | 90-fpa | 1.4684
E_1 | 66 |  | E_2 | 66
Iteration | En (Rad) | En+1 (Rad) | Iteration | En (Rad) | En+1 (Rad)
1 | 1.1519 | 0.12385 | 1 | 1.1519 | 1.4034
2 | 0.12385 | 0.00021021 | 2 | 1.4034 | 1.3956
3 | 0.00021021 | 1.0321e-12 | 3 | 1.3956 | 1.3956
4 | 1.0321e-12 | 0 | 4 | 1.3956 | 1.3956
5 | 0 | 0 | 5 | 1.3956 | 1.3956
6 | 0 | 0 | 6 | 1.3956 | 1.3956
7 | 0 | 0 | 7 | 1.3956 | 1.3956
8 | 0 | 0 | 8 | 1.3956 | 1.3956
9 | 0 | 0 | 9 | 1.3956 | 1.3956
10 | 0 | 0 | 10 | 1.3956 | 1.3956